## Calculos
Parámetro | Valor | Unidad
Luz (L) | 4 | m
Ancho (b) | 0.2 | m
Altura (h) | 0.4 | m
Módulo de Elasticidad (E) | 25000000000 | Pa
Inercia (I) | 0.0010667 | m⁴
Carga P (kN) | Carga P (N) | Deflexión Medida (mm) | Deflexión Teórica (mm) | Diferencia Relativa (%) | Verificación delta/P (mm/kN)
0 | 0 | 0 | 0 | - | -
5 | 5000 | 0.26 | 0.25 | 4 | 0.052
10 | 10000 | 0.5 | 0.5 | 2.2204e-14 | 0.05
15 | 15000 | 0.76 | 0.75 | 1.3333 | 0.050667
20 | 20000 | 1.01 | 1 | 1 | 0.0505
25 | 25000 | 1.28 | 1.25 | 2.4 | 0.0512
30 | 30000 | 1.54 | 1.5 | 2.6667 | 0.051333
35 | 35000 | 1.77 | 1.75 | 1.1429 | 0.050571
40 | 40000 | 2.05 | 2 | 2.5 | 0.05125